## calcs
Coil Wattage	Coil Voltage	Coil Resistance
2400	240	24

Cells	Groups	Cells / Group	Plates
24	6	4	2

Source Voltage
208

Cells-in-Series / Group	1	2	4	6	8
Power / Group (W)	7210.66666666667	1802.66666666667	450.666666666667	200.296296296296	112.666666666667
Power / Plate (W)	43264	10816	2704	1201.77777777778	676
Total Power (W)	86528	21632	5408	2403.55555555556	1352
Total Current Draw (A)	416	104	26	11.5555555555556	6.5
Min. Source Current Rating [20%] (A)	499.2	124.8	31.2	13.8666666666667	7.8
Max Parallel Power Ratio	100.00%	25.00%	6.25%	2.78%	1.56%

## layout
25		1A	1A	2A	1A	1B		4	4	7	4	5
		1A	2A	2A	2B	1B		4	7	7	8	5
		2C	2A	X	2B	2B		9	7	X	8	8
		1C	2C	2C	2B	1B		6	9	9	8	5
		1C	1C	2C	1C	1B		6	6	9	6	5

36		1A	1A	1A	1A	2A	2A		4	4	4	4	7	7
		3A	3A	3A	3A	2A	2A		-	-	-	-	7	7
		1B	1B	1B	1B	2B	2B		5	5	5	5	8	8
		3B	3B	3B	3B	2B	2B		-	-	-	-	8	8
		1C	1C	1C	1C	2C	2C		6	6	6	6	9	9
		3C	3C	3C	3C	2C	2C		-	-	-	-	9	9