## calcs
Coil Wattage	Coil Voltage	Coil Resistance
1500	240	38.4

Cells	Groups	Cells / Group	Plates
24	6	4	2

Source Voltage
208

Cells-in-Series / Group	1	2	4	6	8
Power / Group (W)	4506.66666666667	1126.66666666667	281.666666666667	125.185185185185	70.4166666666667
Power / Plate (W)	27040	6760	1690	751.111111111111	422.5
Total Power (W)	54080	13520	3380	1502.22222222222	845
Total Current Draw (A)	260	65	16.25	7.22222222222222	4.0625
Min. Source Current Rating [20%] (A)	312	78	19.5	8.66666666666667	4.875
Max Parallel Power Ratio	100.00%	25.00%	6.25%	2.78%	1.56%

## layout
1A	1A	2A	1A	1B		4	4	7	4	5
1A	2A	2A	2B	1B		4	7	7	8	5
2C	2A	X	2B	2B		9	7	X	8	8
1C	2C	2C	2B	1B		6	9	9	8	5
1C	1C	2C	1C	1B		6	6	9	6	5